## E23其他项目清单与计价汇总表
E.23：其他项目清单与计价汇总表
工程名称：华港路、兴港路路灯正式用电工程 标段： |  |  |  |  | 第1页 共1页
序号 | 项目名称 | 计费基础/单价 | 费率/数量 | 合计金额(元) | 备 注
1 | 暂列金额 |  |  |  | 明细详见 E.24
2 | 暂估价
2.1 | 材料暂估价/结算价 |  |  |  | 明细详见 E.25
2.2 | 专业工程暂估价/结算价 |  |  |  | 明细详见 E.26
2.3 | 分部分项工程暂估价 |  |  |  | 按招标文件规定或合同约定 明细详见 E.26
3 | 计日工 |  |  |  | 明细详见 E.27
4 | 总承包服务费 |  |  |  | 明细详见 E.28
5 | 优质工程增加费 |  |  |  | 明细详见 E.29
6 | 安全责任险、环境保护税 |  | 1 | 1742.76 | 明细详见 E.29
7 | 提前竣工措施增加费 |  |  |  | 明细详见 E.29
8 | 索赔签证 |  |  |  | 明细详见 E.30
9 | 其他项目费合计 | 1742.76
注：材料暂估单价进入清单项目综合单价，此处不汇总。
服务热线：400-0731-179 |  |  |  | 睿特造价软件

## E14单位工程招标控制价汇总表
E.14:单位工程招标控制价汇总表
工程名称：华港路、兴港路路灯正式用电工程 标段： |  |  |  |  | 第1页 共1页
序号 | 工程内容 | 计费基础说明 | 费率% | 金额 | 其中： 暂估价（元）
一 | 分部分项工程费 | 分部分项费用合计 |  | 169025.26
1 | 直接费 |  |  | 146435.47
1.1 | 人工费 |  |  | 43309.17
1.2 | 材料费 |  |  | 96797.03
1.3 | 机械费 |  |  | 6329.27
2 | 管理费 |  | 32.16 | 13928.22
3 | 其他管理费 | (按附录C说明第2条规定计算)
4 | 利润 |  | 20 | 8661.9
二 | 措施项目费 | 1+2+3 |  | 5250.99
1 | 单价措施项目费 | 单价措施项目费合计
1.1 | 直接费
1.1.1 | 人工费
1.1.2 | 材料费
1.1.3 | 机械费
1.2 | 管理费 |  | 32.16
1.3 | 利润 |  | 20
2.2 | 总价措施项目费 | (按E.20总价措施项目计价表计算) |  | 270.44
2.3 | 绿色施工安全防护措施项目费 | (按E.21绿色施工安全防护措施费计价表计算) | 11.5 | 4980.55
2.3.1 | 其中安全生产费 | (按E.21绿色施工安全防护措施费计价表计算) | 10 | 4330.92
三 | 其他项目费 | (按E.23其他项目计价汇总表计算) |  | 1742.76
四 | 优惠 |  |  | 24016.82
五 | 税前造价 | 一+二+三-四 |  | 152002.19
六 | 销项税额 | 五 | 9 | 13680.2
七 | 单位工程建安造价 | 五+六 |  | 165682.39
1.2.1 | 其中：工程设备费/其他(询价） | (详见附录C说明第2条规定计算) |  | 8913.14
服务热线：400-0731-179 |  |  | 睿特造价软件

## E18（招投标）分部分项工程项目清
E.18：分部分项工程项目清单与措施项目清单计价表
工程名称：华港路、兴港路路灯正式用电工程 标段： | [6 empty] | 第1页 共13页
序号 | 项目编码 | 项目名称 | 项目特征描述 | 计量 单位 | 工程量 | 金 额(元)
[6 empty] | 综合 单价 | 合价 | 其 中： 暂估价
|  | 安装部分 |  |  |  |  | 45670.92
1 | 030408001001 | 电力电缆YJV22-10KV-3*70mm2 | 1.电压等级（kV):10; 2.名称:电力电缆; 3.型号:YJV22-10-3*70mm2; | m | 100 | 212.24 | 21224
1.1 | C4-757换 | 铜芯电力电缆敷设 电缆（截面mm2以下） 70[ 换成 电力电缆] |  | 100m | 1 | 21224.19 | 21224.19
2 | 030408006003 | YJV22-10KV-3*70mm2高压电缆终端头（户内冷缩型） | 1.电压等级（kV）:10KV; 2.名称:电缆终端头（户内冷缩型）; 3.型号:YJV22-10KV-3*70mm2; | 个 | 1 | 328.51 | 328.51
2.1 | C4-799换 | 户内热缩式电力电缆终端头制作、安装 1kV以下终端头（截面mm2以下YJV22-10KV-3*70mm2[ 换成 高压电缆终端头（户内冷缩型）] |  | 个 | 1 | 328.51 | 328.51
3 | 030408006001 | YJV22-10KV-3*70mm2高压电缆终端头（户外冷缩型） | 1.电压等级（kV）:10KV; 2.名称:电缆终端头（户外冷缩型）; 3.型号:YJV22-10KV-3*70mm2; | 个 | 1 | 344.76 | 344.76
3.1 | C4-799换 | 户内热缩式电力电缆终端头制作、安装 1kV以下终端头（截面mm2以下YJV22-10KV-3*70mm2[ 换成 高压电缆终端头（户外冷缩型）] |  | 个 | 1 | 344.76 | 344.76
4 | 030414015002 | 电缆试验 | 1.电压等级（kV）:10; | 次/根/点 | 3 | 1256.39 | 3769.17
本页小计 | [6 empty] | 25666.44
注：1.本表工程量清单项目综合的消耗量标准与E19综合单价分析表综合的内容应相同；2.此表用于竣工结算时无暂估价栏
服务热线：400-0731-179 | [5 empty] | 睿特造价软件
E.18：分部分项工程项目清单与措施项目清单计价表
工程名称：华港路、兴港路路灯正式用电工程 标段： | [6 empty] | 第2页 共13页
序号 | 项目编码 | 项目名称 | 项目特征描述 | 计量 单位 | 工程量 | 金 额(元)
[6 empty] | 综合 单价 | 合价 | 其 中： 暂估价
4.1 | C4-1186 | 电缆试验 故障点测试10个 | 1.电压等级（kV）:10; | 点 | 3 | 1058.83 | 3176.49
4.2 | C4-1187 | 电缆试验 泄漏试验 |  | 根次 | 3 | 197.56 | 592.68
5 | 030408008001 | 防火堵料堵洞 |  | 处 | 20 | 16.39 | 327.8
5.1 | C4-744换 | 防火堵料[ 换成 防火堵料] |  | t | 0.031 | 10571.97 | 327.73
6 | 030410004001 | 杆上设备安装 10KV避雷器 | 1.电压等级（kV):10; 2.名称:避雷器; 3.型号:HY5WS-17/45; | 台 | 1 | 2246.63 | 2246.63
6.1 | C4-1046换 | 杆上变配电设备安装 避雷器[ 换成 接地故障指示器, 换成 避雷器引线, 换成 引下线, 换成 避雷器] |  | 组 | 1 | 2246.63 | 2246.63
7 | 030410004002 | 杆上设备 真空断路器ZW20-12F/630 | 1.电压等级（kV):10KV; 2.名称:真空断路器; 3.型号:ZW20-12F/630; | 台 | 1 | 8200.47 | 8200.47
7.1 | C4-1048换 | 杆上变配电设备安装 油开关[ 换成 户外真空断路器] |  | 台 | 1 | 8200.47 | 8200.47
8 | 030408003001 | DN150热镀锌钢管(上杆) | 1.规格:DN150; 2.名称:热镀锌钢管; | m | 4 | 187.57 | 750.28
8.1 | C4-1223换 | 砖、混凝土结构明配 钢管公称口径（mm以内） 150[镀锌锁紧螺母, 换成 DN150热镀锌钢管(上杆), 换成 管卡子] |  | 100m | 0.04 | 18757.29 | 750.29
本页小计 | [6 empty] | 11525.18
注：1.本表工程量清单项目综合的消耗量标准与E19综合单价分析表综合的内容应相同；2.此表用于竣工结算时无暂估价栏
服务热线：400-0731-179 | [5 empty] | 睿特造价软件
E.18：分部分项工程项目清单与措施项目清单计价表
工程名称：华港路、兴港路路灯正式用电工程 标段： | [6 empty] | 第3页 共13页
序号 | 项目编码 | 项目名称 | 项目特征描述 | 计量 单位 | 工程量 | 金 额(元)
[6 empty] | 综合 单价 | 合价 | 其 中： 暂估价
9 | 030411001001 | CPVC-167/8电力管埋地敷设 | 1.名称:电力管; 2.规格:CPVC-167/8; | m | 70 | 78.89 | 5522.3
9.1 | C4-1387换 | 塑料管埋地 承插胶圈接口 公称直径（mm以内） 200[ 换成 CPVC-167/8电力管, 换成 塑料管枕] |  | 100m | 0.7 | 7889.39 | 5522.57
10 | 030409001001 | 接地装置 |  | 套 | 1 | 2957 | 2957
10.1 | C4-894换 | 角钢接地极 坚土[ 换成 ∠50*5*2500热镀锌角钢接地极] |  | 根 | 4 | 153.55 | 614.2
10.2 | C4-901换 | 户外接地母线敷设（截面mm2以内）400[ 换成 50*5mm热镀锌扁钢接地母线] |  | 10m | 4 | 585.7 | 2342.8
|  | 土建部分 |  |  |  |  | 123354.34
11 | 040101002001 | 挖电缆沟土方 | 1.挖土深度:2M内; 2.土壤类别:普通土; | m3 | 70 | 88.59 | 6201.3
11.1 | D1-4 | 人工挖沟槽、基坑土方 普通土 深度在2m以内 |  | 100m3 | 0.35446 | 6475.75 | 2295.39
11.2 | D1-24换 | 沟槽基坑人工回填 砂[ 换成 山机砂] |  | 100m3 | 0.12105 | 23667.88 | 2865
11.3 | D1-21 | 人工平整场地、回填 填土夯实 槽、坑 |  | 100m3 | 0.29117 | 2356.74 | 686.21
11.4 | D5-893 | 警示带安装 |  | 100m | 0.7 | 157.93 | 110.55
本页小计 | [6 empty] | 14680.6
注：1.本表工程量清单项目综合的消耗量标准与E19综合单价分析表综合的内容应相同；2.此表用于竣工结算时无暂估价栏
服务热线：400-0731-179 | [5 empty] | 睿特造价软件
E.18：分部分项工程项目清单与措施项目清单计价表
工程名称：华港路、兴港路路灯正式用电工程 标段： | [6 empty] | 第4页 共13页
序号 | 项目编码 | 项目名称 | 项目特征描述 | 计量 单位 | 工程量 | 金 额(元)
[6 empty] | 综合 单价 | 合价 | 其 中： 暂估价
11.5 | D1-37 | 挖掘机挖土方 挖土装车 普通土 | 1.挖土深度:2M内; 2.土壤类别:普通土; | 1000m3 | 0.0121 | 4152.99 | 50.25
11.6 | D1-59 + D1-60*4换 | 自卸汽车运土方 运距1km内(实际运距5KM) |  | 1000m3 | 0.0121 | 16013.27 | 193.76
12 | 040504001001 | 转角电缆井（工作井一） | 1.砌筑材料品种、规格、强度等级:标准砖 240×115×53; 2.砂浆强度等级、配合比:水泥42.5水泥砂浆 M7.5; 3.混凝土强度等级:商品混凝土（砾石） C25; 4.盖板材质、规格:防盗铸铁井盖井座1100*850; | 座 | 1 | 16562.13 | 16562.13
12.1 | D1-4 | 人工挖沟槽、基坑土方 普通土 深度在2m以内 |  | 100m3 | 0.3069 | 6475.75 | 1987.41
12.2 | D1-26换 | 沟槽基坑人工回填 砂砾石[天然砂砾 换成 山机砂] |  | 100m3 | 0.02404 | 22518.44 | 541.34
本页小计 | [6 empty] | 16562.13
注：1.本表工程量清单项目综合的消耗量标准与E19综合单价分析表综合的内容应相同；2.此表用于竣工结算时无暂估价栏
服务热线：400-0731-179 | [5 empty] | 睿特造价软件
E.18：分部分项工程项目清单与措施项目清单计价表
工程名称：华港路、兴港路路灯正式用电工程 标段： | [6 empty] | 第5页 共13页
序号 | 项目编码 | 项目名称 | 项目特征描述 | 计量 单位 | 工程量 | 金 额(元)
[6 empty] | 综合 单价 | 合价 | 其 中： 暂估价
12.3 | D3-1 | 混凝土垫层 | 1.砌筑材料品种、规格、强度等级:标准砖 240×115×53; 2.砂浆强度等级、配合比:水泥42.5水泥砂浆 M7.5; 3.混凝土强度等级:商品混凝土（砾石） C25; 4.盖板材质、规格:防盗铸铁井盖井座1100*850; | 10m3 | 0.08666 | 6721.68 | 582.5
12.4 | D5-1882 | 砖砌 矩形[水泥42.5水泥砂浆 M7.5] |  | 10m3 | 0.54708 | 9845.25 | 5386.14
12.5 | D5-1886 | 砖墙抹灰 井内侧[水泥砂浆 1∶2] |  | 100㎡ | 0.185 | 5826.58 | 1077.92
本页小计
注：1.本表工程量清单项目综合的消耗量标准与E19综合单价分析表综合的内容应相同；2.此表用于竣工结算时无暂估价栏
服务热线：400-0731-179 | [5 empty] | 睿特造价软件
E.18：分部分项工程项目清单与措施项目清单计价表
工程名称：华港路、兴港路路灯正式用电工程 标段： | [6 empty] | 第6页 共13页
序号 | 项目编码 | 项目名称 | 项目特征描述 | 计量 单位 | 工程量 | 金 额(元)
[6 empty] | 综合 单价 | 合价 | 其 中： 暂估价
12.6 | D6-73换 | 现浇钢筋混凝土池 无梁盖[商品混凝土（砾石） C30 换成 商品混凝土（砾石） C25] | 1.砌筑材料品种、规格、强度等级:标准砖 240×115×53; 2.砂浆强度等级、配合比:水泥42.5水泥砂浆 M7.5; 3.混凝土强度等级:商品混凝土（砾石） C25; 4.盖板材质、规格:防盗铸铁井盖井座1100*850; | 10m3 | 0.19399 | 6391.46 | 1239.88
12.7 | D11-98 | 隧道混凝土模板 排水管电缆沟 沟模板 |  | 10㎡ | 1.5021 | 1347.27 | 2023.77
12.8 | D9-4 | 现浇 带肋钢筋(直径mm) Ф10以外 |  | t | 0.31 | 6726.59 | 2085.24
本页小计
注：1.本表工程量清单项目综合的消耗量标准与E19综合单价分析表综合的内容应相同；2.此表用于竣工结算时无暂估价栏
服务热线：400-0731-179 | [5 empty] | 睿特造价软件
E.18：分部分项工程项目清单与措施项目清单计价表
工程名称：华港路、兴港路路灯正式用电工程 标段： | [6 empty] | 第7页 共13页
序号 | 项目编码 | 项目名称 | 项目特征描述 | 计量 单位 | 工程量 | 金 额(元)
[6 empty] | 综合 单价 | 合价 | 其 中： 暂估价
12.9 | D9-1 | 现浇 圆钢(直径mm) Ф10以内 | 1.砌筑材料品种、规格、强度等级:标准砖 240×115×53; 2.砂浆强度等级、配合比:水泥42.5水泥砂浆 M7.5; 3.混凝土强度等级:商品混凝土（砾石） C25; 4.盖板材质、规格:防盗铸铁井盖井座1100*850; | t | 0.026 | 8181.19 | 212.71
12.10 | D9-10 | 铁件制作安装 预埋铁件 |  | t | 0.0124 | 13463.51 | 166.95
12.11 | D1-37 | 挖掘机挖土方 挖土装车 普通土 |  | 1000m3 | 0.03069 | 4152.99 | 127.46
本页小计
注：1.本表工程量清单项目综合的消耗量标准与E19综合单价分析表综合的内容应相同；2.此表用于竣工结算时无暂估价栏
服务热线：400-0731-179 | [5 empty] | 睿特造价软件
E.18：分部分项工程项目清单与措施项目清单计价表
工程名称：华港路、兴港路路灯正式用电工程 标段： | [6 empty] | 第8页 共13页
序号 | 项目编码 | 项目名称 | 项目特征描述 | 计量 单位 | 工程量 | 金 额(元)
[6 empty] | 综合 单价 | 合价 | 其 中： 暂估价
12.12 | D1-59 + D1-60*4换 | 自卸汽车运土方 运距1km内(实际运距5KM) | 1.砌筑材料品种、规格、强度等级:标准砖 240×115×53; 2.砂浆强度等级、配合比:水泥42.5水泥砂浆 M7.5; 3.混凝土强度等级:商品混凝土（砾石） C25; 4.盖板材质、规格:防盗铸铁井盖井座1100*850; | 1000m3 | 0.03069 | 16013.27 | 491.45
12.13 | D5-1901 | 砌筑非定型井 检查井 铸铁井盖、座[ 换成 防盗铸铁井盖井座,水泥砂浆 1∶2] |  | 10套 | 0.1 | 6393.6 | 639.36
13 | 040504001002 | 直线电缆井（工作井二） | 1.砌筑材料品种、规格、强度等级:标准砖 240×115×53; 2.砂浆强度等级、配合比:水泥42.5水泥砂浆 M7.5; 3.混凝土强度等级:商品混凝土（砾石） C25; 4.盖板材质、规格:防盗铸铁井盖井座1100*850; | 座 | 7 | 14370.13 | 100590.91
本页小计 | [6 empty] | 100590.91
注：1.本表工程量清单项目综合的消耗量标准与E19综合单价分析表综合的内容应相同；2.此表用于竣工结算时无暂估价栏
服务热线：400-0731-179 | [5 empty] | 睿特造价软件
E.18：分部分项工程项目清单与措施项目清单计价表
工程名称：华港路、兴港路路灯正式用电工程 标段： | [6 empty] | 第9页 共13页
序号 | 项目编码 | 项目名称 | 项目特征描述 | 计量 单位 | 工程量 | 金 额(元)
[6 empty] | 综合 单价 | 合价 | 其 中： 暂估价
13.1 | D1-4 | 人工挖沟槽、基坑土方 普通土 深度在2m以内 | 1.砌筑材料品种、规格、强度等级:标准砖 240×115×53; 2.砂浆强度等级、配合比:水泥42.5水泥砂浆 M7.5; 3.混凝土强度等级:商品混凝土（砾石） C25; 4.盖板材质、规格:防盗铸铁井盖井座1100*850; | 100m3 | 1.3844 | 6475.75 | 8964.96
13.2 | D1-26换 | 沟槽基坑人工回填 砂砾石[天然砂砾 换成 山机砂] |  | 100m3 | 0.08655 | 22518.44 | 1948.97
13.3 | D3-1 | 混凝土垫层 |  | 10m3 | 0.3873 | 6721.68 | 2603.31
本页小计
注：1.本表工程量清单项目综合的消耗量标准与E19综合单价分析表综合的内容应相同；2.此表用于竣工结算时无暂估价栏
服务热线：400-0731-179 | [5 empty] | 睿特造价软件
E.18：分部分项工程项目清单与措施项目清单计价表
工程名称：华港路、兴港路路灯正式用电工程 标段： | [6 empty] | 第10页 共13页
序号 | 项目编码 | 项目名称 | 项目特征描述 | 计量 单位 | 工程量 | 金 额(元)
[6 empty] | 综合 单价 | 合价 | 其 中： 暂估价
13.4 | D5-1882 | 砖砌 矩形[水泥42.5水泥砂浆 M7.5] | 1.砌筑材料品种、规格、强度等级:标准砖 240×115×53; 2.砂浆强度等级、配合比:水泥42.5水泥砂浆 M7.5; 3.混凝土强度等级:商品混凝土（砾石） C25; 4.盖板材质、规格:防盗铸铁井盖井座1100*850; | 10m3 | 4.2676 | 9845.25 | 42015.59
13.5 | D5-1886 | 砖墙抹灰 井内侧[水泥砂浆 1∶2] |  | 100㎡ | 1.003 | 5826.58 | 5843.83
13.6 | D6-73换 | 现浇钢筋混凝土池 无梁盖[商品混凝土（砾石） C30 换成 商品混凝土（砾石） C25] |  | 10m3 | 0.84067 | 6391.46 | 5373.11
本页小计
注：1.本表工程量清单项目综合的消耗量标准与E19综合单价分析表综合的内容应相同；2.此表用于竣工结算时无暂估价栏
服务热线：400-0731-179 | [5 empty] | 睿特造价软件
E.18：分部分项工程项目清单与措施项目清单计价表
工程名称：华港路、兴港路路灯正式用电工程 标段： | [6 empty] | 第11页 共13页
序号 | 项目编码 | 项目名称 | 项目特征描述 | 计量 单位 | 工程量 | 金 额(元)
[6 empty] | 综合 单价 | 合价 | 其 中： 暂估价
13.7 | D11-98 | 隧道混凝土模板 排水管电缆沟 沟模板 | 1.砌筑材料品种、规格、强度等级:标准砖 240×115×53; 2.砂浆强度等级、配合比:水泥42.5水泥砂浆 M7.5; 3.混凝土强度等级:商品混凝土（砾石） C25; 4.盖板材质、规格:防盗铸铁井盖井座1100*850; | 10㎡ | 6.6659 | 1347.27 | 8980.77
13.8 | D9-4 | 现浇 带肋钢筋(直径mm) Ф10以外 |  | t | 2.2667 | 6726.59 | 15247.16
13.9 | D9-1 | 现浇 圆钢(直径mm) Ф10以内 |  | t | 0.1434 | 8181.19 | 1173.18
本页小计
注：1.本表工程量清单项目综合的消耗量标准与E19综合单价分析表综合的内容应相同；2.此表用于竣工结算时无暂估价栏
服务热线：400-0731-179 | [5 empty] | 睿特造价软件
E.18：分部分项工程项目清单与措施项目清单计价表
工程名称：华港路、兴港路路灯正式用电工程 标段： | [6 empty] | 第12页 共13页
序号 | 项目编码 | 项目名称 | 项目特征描述 | 计量 单位 | 工程量 | 金 额(元)
[6 empty] | 综合 单价 | 合价 | 其 中： 暂估价
13.10 | D9-10 | 铁件制作安装 预埋铁件 | 1.砌筑材料品种、规格、强度等级:标准砖 240×115×53; 2.砂浆强度等级、配合比:水泥42.5水泥砂浆 M7.5; 3.混凝土强度等级:商品混凝土（砾石） C25; 4.盖板材质、规格:防盗铸铁井盖井座1100*850; | t | 0.0871 | 13463.51 | 1172.67
13.11 | D1-37 | 挖掘机挖土方 挖土装车 普通土 |  | 1000m3 | 0.13844 | 4152.99 | 574.94
13.12 | D1-59 + D1-60*4换 | 自卸汽车运土方 运距1km内(实际运距5KM) |  | 1000m3 | 0.13844 | 16013.27 | 2216.88
本页小计
注：1.本表工程量清单项目综合的消耗量标准与E19综合单价分析表综合的内容应相同；2.此表用于竣工结算时无暂估价栏
服务热线：400-0731-179 | [5 empty] | 睿特造价软件
E.18：分部分项工程项目清单与措施项目清单计价表
工程名称：华港路、兴港路路灯正式用电工程 标段： | [6 empty] | 第13页 共13页
序号 | 项目编码 | 项目名称 | 项目特征描述 | 计量 单位 | 工程量 | 金 额(元)
[6 empty] | 综合 单价 | 合价 | 其 中： 暂估价
13.13 | D5-1901 | 砌筑非定型井 检查井 铸铁井盖、座[ 换成 防盗铸铁井盖井座,水泥砂浆 1∶2] | 1.砌筑材料品种、规格、强度等级:标准砖 240×115×53; 2.砂浆强度等级、配合比:水泥42.5水泥砂浆 M7.5; 3.混凝土强度等级:商品混凝土（砾石） C25; 4.盖板材质、规格:防盗铸铁井盖井座1100*850; | 10套 | 0.7 | 6393.6 | 4475.52
| 2.1 | 单价措施项目费（套清单定额） |  | 项 | 1
本页小计
合 计 | [6 empty] | 169025.26
注：1.本表工程量清单项目综合的消耗量标准与E19综合单价分析表综合的内容应相同；2.此表用于竣工结算时无暂估价栏
服务热线：400-0731-179 | [5 empty] | 睿特造价软件

## E20总价措施项目清单计费表
E.20：总价措施项目清单计费表
工程名称：华港路、兴港路路灯正式用电工程 标段： |  |  |  | 第1页 共1页
序号 | 项目编号 | 项目名称 | 计算基础 | 费率(%) | 金额(元) | 备注
1 | 031302002 | 夜间施工增加费 | 按招标文件规定或合同约定
2 |  | 压缩工期措施增加费(招投标) | 附录D相关规定
3 | 031302005 | 冬雨季施工增加费 | 按招标文件规定或合同约定 | 0.16 | 270.44
4 | 031302006 | 已完工程及设备保护费 | 按招标文件规定或合同约定
5 |  | 工程定位复测费 | 按招标文件规定或合同约定
6 |  | 专业工程中的有关措施项目费 | 按各专业工程中的相关规定及招标文件规定或合同约定
7 | 031301010 | 安装与生产同时进行施工增加
8 |  | 在有害身体健康环境中施工增加
9 | 031302007 | 高层施工增加
合 计 |  |  |  |  | 270.44
注:按施工方案计算的措施费,若无"计算基础"和"费率"的数值,也可只填"金额"数值,但应在备注栏说明施工方案出处或计算方法.
服务热线：400-0731-179 |  |  |  | 睿特造价软件

## E21（招投标）绿色施工安全防护措
E.21：绿色施工安全防护措施项目费计价表（招投标）
工程名称：华港路、兴港路路灯正式用电工程 标段： |  |  | 第1页 共1页
序号 | 工程内容 | 计费基数 | 费率(%) | 金额(元) | 备注
一 | 绿色施工安全防护措施项目费 | 直接费/人工费 | 11.5 | 4980.55 | 按附录C说明及表4相应总费率标准计算
其中： | 安全生产费 | 直接费/人工费 | 10 | 4330.92
注:安装工程取费基数按人工费，其他工程取费基数按直接费（不含其他管理费的计费基数。详附录C说明）计算。
服务热线：400-0731-179 |  |  | 睿特造价软件

## E26专业工程暂估价及结算价表
E.26：专业工程暂估价及结算价表
工程名称：华港路、兴港路路灯正式用电工程 |  |  | 标段： |  | 第1页 共1页
序号 | 工 程 名 称 | 工程内容 | 暂估金额(元) | 结算金额(元) | 差额±(元) | 备 注
合 计
注：此表“暂估金额”由招标人填写，投标人应将“暂估金额”计入投标总价中。结算时按合同约定结算金额填写。
服务热线：400-0731-179 |  |  | 睿特造价软件